## 1. Orientació
PELL DE L'EDIFICI
1. Conèixer l'orientació de l'edifici.
FITXA DE RECULL DE DADES
| sí/no | Usos dels espais interiors (p.e. 4 aules, 2 lavabos…)
L'edifici té façana o mitgera a nord?
L'edifici té façana o mitgera a nord-est?
L'edifici té façana o mitgera a est?
L'edifici té façana o mitgera a sud-est?
L'edifici té façana o mitgera a sud?
L'edifici té façana o mitgera a sud-oest?
L'edifici té façana o mitgera a oest?
L'edifici té façana o mitgera a nord-oest?

## 2. Pell
PELL DE L'EDIFICI
2. Conèixer la pell de l'edifici.
FITXA DE RECULL DE DADES
Façanes | Altura (m) | Longitud (m) | Superfície (m²) | Material d'acabat | Gruix (cm) | Paret tèbia o freda? | Taques d'humitats? | Nº obertures tipus A | Mida obertures tipus A | Nº obertures tipus B | Mida obertures tipus B | Nº obertures tipus C | Mida obertures tipus C | Tipus fusteria (metàl·lica, fusta o PVC) | Fusteria tèbia o freda? | Doble vidre amb càmera o vidre senzill | Té persianes? | Té proteccions solars mòbils? | Com són les proteccions solars? | Tapa de persiana aïllada? | Són estanques? (es cola el aire en el seu perímetre?) | En cas de porta exterior, existeix un tallavent?
Nord
Nord-est
Est
Sud-est
Sud
Sud-oest
Oest
Nord-oest
Mitgeres | Altura (m) | Longitud (m) | Superfície total (m²) | Superfície exposada (m²) | Part exposada aïllada? | Paret tèbia o freda? | Taques d'humitats?
Nord
Nord-est
Est
Sud-est
Sud
Sud-oest
Oest
Nord-oest
Terres exposats per sota | Amplada (m) | Longitud (m) | Superfície(m²) | Aïllats per l'exterior o interior? | Terra tebi o fred?
Planta 1ª
Planta 2ª
Planta 3ª
Cobertes | Amplada (m) | Longitud (m) | Superfície(m²) | Inclinada acabada amb teula ceràmica | Inclinada acabada amb xapa metàl·lica | Inclinada acabada amb altres materials | Plana no transitable acabada amb grava | Plana no transitable acabada amb tela impermeable | Plana no transitable verda | Plana no transitable acabada amb altres materials | Plana transitable pavimentada | Existeix un espai sota-coberta coixí? | L'espai habitable sota coberta és fred al hivern o calorós a l'estiu?
Coberta 1
Coberta 2
Coberta 3

## 3. Valoració
PELL DE L'EDIFICI
3. Valoració de les pèrdues energètiques en la pell de l’edifici.
Segons l'orientació de l'edifici | Favorable | Desfavorable
-Molta superfície d’obertures a les façanes Sud, Sud-est i sud-oest per aprofitar l’escalfor al hivern.
- Poca superfície d’obertures a les façanes Nord, Nord-est i Nord-oest per evitar les pèrdues de calor al hivern i els rajos de sol horitzontals calorosos de l’estiu.
- Aules i sales més usades de l’escola tinguin façana amb orientació Sud, Sud-est i sud-oest per aprofitar l’escalfor al hivern.
- Sales amb menys ús, com la sales d’instal·lacions, serveis, magatzems... es situïn en les façanes més desfavorables per l’aprofitament de l’assoleiament: Nord, Nord-est i Nord-oest
- Obertures situades en les façanes Sud, Sud-est i sud-oest disposin de proteccions solars tipus marquesina, tendals, porticons practicables preferiblement amb lamel·les horitzontals, per tal d’evitar els rajos solars de component vertical de l’estiu.
- Obertures situades en les façanes est, oest, nord-est i nord-oest disposin de proteccions solars tipus porticons practicables preferiblement amb lamel·les verticals, tendals amb component vertical, cortines exteriors tipus Helioscreen... per tal d’evitar els rajos solars horitzontals de l’estiu.
- Possibilitat de realitzar una ventilació creuada (disposar d’obertures practicables a façanes oposades com per exemple nord i sud, nord-est i nord-oest, est i oest...) per poder refrescar els espais interiors en temporada calorosa, realitzant la ventilació creuada natural a primera hora del matí .
Per la pell de l’edifici:
Façanes: | Favorable | Desfavorable
- En temporada d’hivern hem notat que les façanes des de l’interior estan fredes i en temporada calorosa estan calentes. Això ens indica orientativament que les façanes no estan suficientment aïllades tèrmicament.
- Existeixen taques d’humitats, especialment al hivern, al voltant de les obertures. Aquestes taques d’humitats serien molt probablement humitats de condensació i indiquen l’existència de ponts tèrmics (parts de la pell de l’edifici que no estan convenientment aïllades).
- Fusteria de les obertures està ben freda al hivern o calenta a l’estiu, voldrà dir que la fusteria deixa passar fàcilment la temperatura de l’exterior i per tant és poc aïllant.
- Vidres de les finestres es composen de doble vidre o doble finestra, aquests són més aïllants o hi ha vidres simples que aïllen menys.
- Les finestres disposen de persianes serà favorable que es poden tancar per la nit al hivern per conservar l’escalfor interior.
- La tapa de les persianes té un aïllament que evita La fuga de calor al hivern i l’entrada de calor a l’estiu.
- Finestres i portes exteriors són poc estanques i per allí es cola l’aire fred al hivern i el calorós a l’estiu.
- Existeix un tallavent en les portes d’entrada a l’edifici (espai intermedi entre l’exterior i l’interior) que evita que en les continues entrades i sortides a l’edifici entri directament la calor o el fred de l’exterior al interior.
Mitgeres: | Favorable | Desfavorable
La part descoberta a l’exterior està revestida amb una xapa o un aïllament o estan aïllades en el interior que evitarà l’entrada de fred al hivern i de calor a l’estiu.
- En temporada d’hivern hem notat que els murs mitgers des de l’interior estan freds i en temporada calorosa estan calents. Això ens indica orientativament que aquests murs no estan suficientment aïllats tèrmicament.
- Existeixen taques d’humitats especialment al hivern, aquestes poden ser produïdes per condensació i indica que el mur no està suficientment aïllat.
Terres exposats a l’exterior: | Favorable | Desfavorable
- Estan aïllats exteriorment o interiorment i no tindran tantes pèrdues de calefacció o refrigeració.
- Estan freds al hivern i calents a l’estiu indica que estan insuficientment aïllats.
Coberta: | Favorable | Desfavorable
- Acabades amb vegetació: coberta verda, a més d’aïllar, contribueix a la reducció del CO2 en l’atmosfera.
- Existeix un espai sota-coberta no habitable entre l’última planta i la coberta que fa de coixí tèrmic entre l’exterior i l’interior.
- Espais sota-coberta que tenen un ús on s’hi estan les persones fa especial fred al hivern i calor a l’estiu tot hi ser espais calefactats i refrigerats com els altres, indicaria que la coberta està insuficientment aïllada.